## Freq Calcs
Si446x PLL Synthesizer Frequency / VCO_CNT Calculator Rev 0.4
User-specified operating parameters: | [5 empty] | Calculated frequency parameters: | [6 empty] | Calculated API values of FREQ properties:
| Select Chip Type: | [5 empty] | Output Divider Value (OUTDIV): | [6 empty] | FREQ_CONTROL_INTE:
[8 empty] | 4 | [7 empty] | 0x | 3C
| Enter desired TX Frequency (FTX, MHz): | [5 empty] | MODEM_CLKGEN_BAND:BAND[2:0] | [6 empty] | FREQ_CONTROL_FRAC_2/1/0:
|  | 915 | [5 empty] | 3'b000 | [6 empty] | 0x | 80000
| Enter Crystal/TCXO Frequency (FXTAL, MHz): | [5 empty] | Desired VCO Frequency (MHz): | [6 empty] | FREQ_CONTROL_CHANNEL_STEP_SIZE_1/0:
|  | 30 | [6 empty] | FVCO_TX = | 3660 | FVCO_RX = | 3658.125 |  |  | 0x | 0DA7
| Enter FREQ_CONTROL_W_SIZE: | [5 empty] | Frequency Tuning Resolution (Hz): | [6 empty] | FREQ_CONTROL_VCOCNT_RX_ADJ:
|  | 32 | = | 0x | 20 |  |  | 28.6102 | [6 empty] | 0x | FF
| Enter desired Channel Step Size (FSTEP, kHz): | [5 empty] | Tuned TX Frequency (FTX_ACT, MHz): | [6 empty] | MODEM_IF_FREQ_2/1/0:
|  | 100 | [6 empty] | Actual= | 915 | Error = | 0 |  |  | 0x | 3C000
| Enter desired Data Rate (FDR, kbps): | [5 empty] | Channel Step Size (FSTEP_ACT, kHz): | [6 empty] | MODEM_TX_NCO_MODE_3/2/1/0:
|  | 500 | [6 empty] | Actual= | 99.9928 | Error = | -7.2479 |  |  | 0x | 01C9C380 |  | *Value may differ in GFSK mode
| Enter desired Deviation (FDEV, kHz): | [5 empty] | Data Rate (FDR_ACT, kbps): | [6 empty] | MODEM_DATA_RATE_2/1/0:
|  | 125 | [6 empty] | Actual= | 500 | Error = | 0 |  |  | 0x | 4C4B40 |  | *Value may differ in GFSK mode
[7 empty] | Deviation (FDEV_ACT, kHz): | [6 empty] | MODEM_FREQ_DEV_2/1/0:
[9 empty] | Actual= | 124.9981 | Error = | -1.9073 |  |  | 0x | 001111

## VCO_CNT Calcs
Worksheet to calculate VCO_CNT values for RX_HOP command
Base Freq = | 915 |  | (from FTX_ACT, on 'Freq Calcs' worksheet)
CHANNEL | FCHAN | FRX_CHAN | VCO_CNT_TX | VCO_CNT_TX_HEX | FREQ_INTE | FREQ_FRAC | VCO_CNT_RX | VCO_CNT_RX_HEX | Structure of RX_HOP Command
0 | 915 | 914.5312 | 1952 | 0x07A0 | 0x3C | 0x80000 | 1951 | 0x079F | RX_HOP | 0x3C | 0x08 | 0x00 | 0x00 | 0x07 | 0x9F
1 | 915.1 | 914.6312 | 1952 | 0x07A0 | 0x3C | 0x80DA7 | 1951 | 0x079F | RX_HOP | 0x3C | 0x08 | 0x0D | 0xA7 | 0x07 | 0x9F
2 | 915.2 | 914.7312 | 1952 | 0x07A0 | 0x3C | 0x81B4E | 1951 | 0x079F | RX_HOP | 0x3C | 0x08 | 0x1B | 0x4E | 0x07 | 0x9F
3 | 915.3 | 914.8312 | 1953 | 0x07A1 | 0x3C | 0x828F5 | 1952 | 0x07A0 | RX_HOP | 0x3C | 0x08 | 0x28 | 0xF5 | 0x07 | 0xA0
4 | 915.4 | 914.9312 | 1953 | 0x07A1 | 0x3C | 0x8369C | 1952 | 0x07A0 | RX_HOP | 0x3C | 0x08 | 0x36 | 0x9C | 0x07 | 0xA0
5 | 915.5 | 915.0312 | 1953 | 0x07A1 | 0x3C | 0x84443 | 1952 | 0x07A0 | RX_HOP | 0x3C | 0x08 | 0x44 | 0x43 | 0x07 | 0xA0
6 | 915.6 | 915.1312 | 1953 | 0x07A1 | 0x3C | 0x851EA | 1952 | 0x07A0 | RX_HOP | 0x3C | 0x08 | 0x51 | 0xEA | 0x07 | 0xA0
7 | 915.6999 | 915.2312 | 1953 | 0x07A1 | 0x3C | 0x85F91 | 1952 | 0x07A0 | RX_HOP | 0x3C | 0x08 | 0x5F | 0x91 | 0x07 | 0xA0
8 | 915.7999 | 915.3312 | 1954 | 0x07A2 | 0x3C | 0x86D38 | 1953 | 0x07A1 | RX_HOP | 0x3C | 0x08 | 0x6D | 0x38 | 0x07 | 0xA1
9 | 915.8999 | 915.4312 | 1954 | 0x07A2 | 0x3C | 0x87ADF | 1953 | 0x07A1 | RX_HOP | 0x3C | 0x08 | 0x7A | 0xDF | 0x07 | 0xA1
10 | 915.9999 | 915.5312 | 1954 | 0x07A2 | 0x3C | 0x88886 | 1953 | 0x07A1 | RX_HOP | 0x3C | 0x08 | 0x88 | 0x86 | 0x07 | 0xA1
11 | 916.0999 | 915.6312 | 1954 | 0x07A2 | 0x3C | 0x8962D | 1953 | 0x07A1 | RX_HOP | 0x3C | 0x08 | 0x96 | 0x2D | 0x07 | 0xA1
12 | 916.1999 | 915.7312 | 1955 | 0x07A3 | 0x3C | 0x8A3D4 | 1954 | 0x07A2 | RX_HOP | 0x3C | 0x08 | 0xA3 | 0xD4 | 0x07 | 0xA2
13 | 916.2999 | 915.8312 | 1955 | 0x07A3 | 0x3C | 0x8B17B | 1954 | 0x07A2 | RX_HOP | 0x3C | 0x08 | 0xB1 | 0x7B | 0x07 | 0xA2
14 | 916.3999 | 915.9311 | 1955 | 0x07A3 | 0x3C | 0x8BF22 | 1954 | 0x07A2 | RX_HOP | 0x3C | 0x08 | 0xBF | 0x22 | 0x07 | 0xA2
15 | 916.4999 | 916.0311 | 1955 | 0x07A3 | 0x3C | 0x8CCC9 | 1954 | 0x07A2 | RX_HOP | 0x3C | 0x08 | 0xCC | 0xC9 | 0x07 | 0xA2
16 | 916.5999 | 916.1311 | 1955 | 0x07A3 | 0x3C | 0x8DA70 | 1954 | 0x07A2 | RX_HOP | 0x3C | 0x08 | 0xDA | 0x70 | 0x07 | 0xA2
17 | 916.6999 | 916.2311 | 1956 | 0x07A4 | 0x3C | 0x8E817 | 1955 | 0x07A3 | RX_HOP | 0x3C | 0x08 | 0xE8 | 0x17 | 0x07 | 0xA3
18 | 916.7999 | 916.3311 | 1956 | 0x07A4 | 0x3C | 0x8F5BE | 1955 | 0x07A3 | RX_HOP | 0x3C | 0x08 | 0xF5 | 0xBE | 0x07 | 0xA3
19 | 916.8999 | 916.4311 | 1956 | 0x07A4 | 0x3C | 0x90365 | 1955 | 0x07A3 | RX_HOP | 0x3C | 0x09 | 0x03 | 0x65 | 0x07 | 0xA3
20 | 916.9999 | 916.5311 | 1956 | 0x07A4 | 0x3C | 0x9110C | 1955 | 0x07A3 | RX_HOP | 0x3C | 0x09 | 0x11 | 0x0C | 0x07 | 0xA3
21 | 917.0998 | 916.6311 | 1956 | 0x07A4 | 0x3C | 0x91EB3 | 1955 | 0x07A3 | RX_HOP | 0x3C | 0x09 | 0x1E | 0xB3 | 0x07 | 0xA3
22 | 917.1998 | 916.7311 | 1957 | 0x07A5 | 0x3C | 0x92C5A | 1956 | 0x07A4 | RX_HOP | 0x3C | 0x09 | 0x2C | 0x5A | 0x07 | 0xA4
23 | 917.2998 | 916.8311 | 1957 | 0x07A5 | 0x3C | 0x93A01 | 1956 | 0x07A4 | RX_HOP | 0x3C | 0x09 | 0x3A | 0x01 | 0x07 | 0xA4
24 | 917.3998 | 916.9311 | 1957 | 0x07A5 | 0x3C | 0x947A8 | 1956 | 0x07A4 | RX_HOP | 0x3C | 0x09 | 0x47 | 0xA8 | 0x07 | 0xA4
25 | 917.4998 | 917.0311 | 1957 | 0x07A5 | 0x3C | 0x9554F | 1956 | 0x07A4 | RX_HOP | 0x3C | 0x09 | 0x55 | 0x4F | 0x07 | 0xA4
26 | 917.5998 | 917.1311 | 1958 | 0x07A6 | 0x3C | 0x962F6 | 1957 | 0x07A5 | RX_HOP | 0x3C | 0x09 | 0x62 | 0xF6 | 0x07 | 0xA5
27 | 917.6998 | 917.2311 | 1958 | 0x07A6 | 0x3C | 0x9709D | 1957 | 0x07A5 | RX_HOP | 0x3C | 0x09 | 0x70 | 0x9D | 0x07 | 0xA5
28 | 917.7998 | 917.331 | 1958 | 0x07A6 | 0x3C | 0x97E44 | 1957 | 0x07A5 | RX_HOP | 0x3C | 0x09 | 0x7E | 0x44 | 0x07 | 0xA5
29 | 917.8998 | 917.431 | 1958 | 0x07A6 | 0x3C | 0x98BEB | 1957 | 0x07A5 | RX_HOP | 0x3C | 0x09 | 0x8B | 0xEB | 0x07 | 0xA5
30 | 917.9998 | 917.531 | 1958 | 0x07A6 | 0x3C | 0x99992 | 1957 | 0x07A5 | RX_HOP | 0x3C | 0x09 | 0x99 | 0x92 | 0x07 | 0xA5
31 | 918.0998 | 917.631 | 1959 | 0x07A7 | 0x3C | 0x9A739 | 1958 | 0x07A6 | RX_HOP | 0x3C | 0x09 | 0xA7 | 0x39 | 0x07 | 0xA6
32 | 918.1998 | 917.731 | 1959 | 0x07A7 | 0x3C | 0x9B4E0 | 1958 | 0x07A6 | RX_HOP | 0x3C | 0x09 | 0xB4 | 0xE0 | 0x07 | 0xA6
33 | 918.2998 | 917.831 | 1959 | 0x07A7 | 0x3C | 0x9C287 | 1958 | 0x07A6 | RX_HOP | 0x3C | 0x09 | 0xC2 | 0x87 | 0x07 | 0xA6
34 | 918.3998 | 917.931 | 1959 | 0x07A7 | 0x3C | 0x9D02E | 1958 | 0x07A6 | RX_HOP | 0x3C | 0x09 | 0xD0 | 0x2E | 0x07 | 0xA6
35 | 918.4997 | 918.031 | 1959 | 0x07A7 | 0x3C | 0x9DDD5 | 1958 | 0x07A6 | RX_HOP | 0x3C | 0x09 | 0xDD | 0xD5 | 0x07 | 0xA6
36 | 918.5997 | 918.131 | 1960 | 0x07A8 | 0x3C | 0x9EB7C | 1959 | 0x07A7 | RX_HOP | 0x3C | 0x09 | 0xEB | 0x7C | 0x07 | 0xA7
37 | 918.6997 | 918.231 | 1960 | 0x07A8 | 0x3C | 0x9F923 | 1959 | 0x07A7 | RX_HOP | 0x3C | 0x09 | 0xF9 | 0x23 | 0x07 | 0xA7
38 | 918.7997 | 918.331 | 1960 | 0x07A8 | 0x3C | 0xA06CA | 1959 | 0x07A7 | RX_HOP | 0x3C | 0x0A | 0x06 | 0xCA | 0x07 | 0xA7
39 | 918.8997 | 918.431 | 1960 | 0x07A8 | 0x3C | 0xA1471 | 1959 | 0x07A7 | RX_HOP | 0x3C | 0x0A | 0x14 | 0x71 | 0x07 | 0xA7
40 | 918.9997 | 918.531 | 1961 | 0x07A9 | 0x3C | 0xA2218 | 1960 | 0x07A8 | RX_HOP | 0x3C | 0x0A | 0x22 | 0x18 | 0x07 | 0xA8
41 | 919.0997 | 918.631 | 1961 | 0x07A9 | 0x3C | 0xA2FBF | 1960 | 0x07A8 | RX_HOP | 0x3C | 0x0A | 0x2F | 0xBF | 0x07 | 0xA8
42 | 919.1997 | 918.7309 | 1961 | 0x07A9 | 0x3C | 0xA3D66 | 1960 | 0x07A8 | RX_HOP | 0x3C | 0x0A | 0x3D | 0x66 | 0x07 | 0xA8
43 | 919.2997 | 918.8309 | 1961 | 0x07A9 | 0x3C | 0xA4B0D | 1960 | 0x07A8 | RX_HOP | 0x3C | 0x0A | 0x4B | 0x0D | 0x07 | 0xA8
44 | 919.3997 | 918.9309 | 1961 | 0x07A9 | 0x3C | 0xA58B4 | 1960 | 0x07A8 | RX_HOP | 0x3C | 0x0A | 0x58 | 0xB4 | 0x07 | 0xA8
45 | 919.4997 | 919.0309 | 1962 | 0x07AA | 0x3C | 0xA665B | 1961 | 0x07A9 | RX_HOP | 0x3C | 0x0A | 0x66 | 0x5B | 0x07 | 0xA9
46 | 919.5997 | 919.1309 | 1962 | 0x07AA | 0x3C | 0xA7402 | 1961 | 0x07A9 | RX_HOP | 0x3C | 0x0A | 0x74 | 0x02 | 0x07 | 0xA9
47 | 919.6997 | 919.2309 | 1962 | 0x07AA | 0x3C | 0xA81A9 | 1961 | 0x07A9 | RX_HOP | 0x3C | 0x0A | 0x81 | 0xA9 | 0x07 | 0xA9
48 | 919.7997 | 919.3309 | 1962 | 0x07AA | 0x3C | 0xA8F50 | 1961 | 0x07A9 | RX_HOP | 0x3C | 0x0A | 0x8F | 0x50 | 0x07 | 0xA9
49 | 919.8996 | 919.4309 | 1962 | 0x07AA | 0x3C | 0xA9CF7 | 1961 | 0x07A9 | RX_HOP | 0x3C | 0x0A | 0x9C | 0xF7 | 0x07 | 0xA9
50 | 919.9996 | 919.5309 | 1963 | 0x07AB | 0x3C | 0xAAA9E | 1962 | 0x07AA | RX_HOP | 0x3C | 0x0A | 0xAA | 0x9E | 0x07 | 0xAA

## Hidden Calcs (hidden)
Chip_Type_List | SY_SEL | DIVCODE_TX | FREQ_INTE_TX | FREQ_INTE_RX | CNT_TX | CHAN_STEP_SIZE | FREQ_IF_kHz | MODEM_TX_NCO_MODE
Si4460 | 1 | 61 | 60 | 59 | 1952 | 3495 | 468.75 | 01C9C380
Si4461
Si4463 | NFXD_PRESC | DIVCODE_RX | FREQ_INTE_TX_HEX | FREQ_INTE_RX_HEX | VCO_CNT_TX | CHAN_STEP_SIZE_HEX | MODEM_IF_FREQ_HEX | MODEM_DATA_RATE
Si4464 | 2 | 60.9688 | 3C | 3B | 0x7A0 | 0DA7 | 3C000 | 4C4B40
Sel_Chip_Type |  |  | FREQ_FRAC_TX | FREQ_FRAC_RX | CNT_RX | FSTEP_ACT_kHz | VCOCNT_RX_ADJ | FDR_ACT_kbps
3 |  |  | 524288 | 1032192 | 1951 | 99.9928 | -1 | 500
Chip_Type |  |  | FREQ_FRAC_TX_HEX | FREQ_FRAC_RX_HEX | VCO_CNT_RX |  | VCOCNT_RX_ADJ_HEX | MODEM_FREQ_DEV_HEX
Si4463 |  |  | 80000 | FC000 | 0x79F |  | FF | 001111
Invalid_Freq_Flag |  |  | FREQ_TX_ACT_MHz | FREQ_RX_ACT_MHz |  |  |  | FDEV_ACT_kHz
0 |  |  | 915 | 914.5312 |  |  |  | 124.9981
OUTDIV_VALUE |  |  | FVCO_TX_ACT_MHz | FVCO_RX_ACT_MHz
4 |  |  | 3660 | 3658.125